## 协议说明
协议帧格式
故障码 | 帧 |  | 字节 | 值 | 描述 | 二次说明
0x01 | 帧头 |  | 1 | 0x24 | 帧头,数据帧起始位置
0x02 | 设备地址 |  | 1 | 0x00 | 设备的地址
| 控制码¦故障码 |  | 1 | 0x00 | BIT[7]: 数据方向 1：下行 0：上行 BIT[6-4]:协议版本，目前未启用 默认0 BIT[3-0]:故障码 如左边竖栏
0x03 | 功能码 | 读版本信息 | 1 | 0x00 | 连接、握手命令，以及状态、版本号，主要是板卡和PC之间的交互 | 主板上电后 默认通讯口接收状态，等待主机发送此功能码，板卡收到后回复当前板卡的状态（短路、正常、高压）、版本号、其他，也可以保持连接，反复查询
|  | 读板卡参数 |  | 0x02 | 读写板卡的参数（设备地址、IP地址、板卡串口参数） | 详细见板卡寄存器列表
|  | 写板卡参数 |  | 0x03
|  | 电源命令 |  | 0x10 | 关闭负载电源输出 | 切换输出电压，默认是3.3V输出，操作此命令，输出切换为4.1V
|  |  |  | 0x11 | 负载电源输出输出3.3V
|  |  |  | 0x12 | 负载电源输出输出4.1V
|  |  |  | 0x18 | 板卡重启
|  | 读命令 |  | 0x20 | 读命令，涉及到下一级设备 | 读、写命令可以是单次，也可多次，取决于地址码的选择，选择0x0000无效，读写的响应都待处理完成后一次上传PC，依然包含地址码在内，同时根据地址码判断哪些设备是操作是无效的
|  | 写命令 |  | 0x30 | 写命令，涉及到下一级设备
|  | 扩展 |  | 0x0x | 其他扩展命令 | 扩展
0x04 | 传感器编码地址 | 高32位 | 8 | 0x0000 0000 | 1标识地址位置有效，0标识此位置无效 | 下行：指定读、写的芯片位置 上行：表示此位置的内容、写状态是否为有效，如果地址中某个BIT为0，则表示读、写无响应
|  | 低32位 |  | 0x0000 0001
|  | 数量 | 1 |  | 最大64 一次操作的传感器数量 与地址对应
0x05 | 接口类型 | IIC | 1 | 0x00 | 选择IIC接口 高位置1，表示PC->板卡 高位置0，表示板卡->PC | 最高位标识数据方向，便于查询管理
|  | SPI |  | 0x01 | 选择SPI接口 高位置1，表示PC->板卡 高位置0，表示板卡->PC
|  | 扩展 |  | 0x0x |  | 扩展
|  | IIC地址 | 1 | 0x00 | 若接口选择IIC，此字节标识IIC的7Bit地址，目前的芯片地址有两种0x77和0x76注意区分， 若接口选择SPI，则默认即可
0x06 | 寄存器地址 |  | 1 |  | 操作寄存器的地址
0x07 | 寄存器数量 |  | 1 |  | 操作寄存器的数量，决定了长度
| 寄存器内容 |  | n*64 |  | 64个寄存器的倍数， | 下行数据可能就几个字节，若是板卡轮询完数据返回可能数据较长，同时按照64个内容连续存放，可根据地址码选择此数据位是否有效
| CRC校验 |  | 2 | 高位在前 | 从第二个字节算起，不包含帧头在内的校验

## 协议说明v1014
协议帧格式
帧 |  | 字节 | 值 | 描述 | 二次说明
帧头 |  | 1 | 0x24 | 帧头,数据帧起始位置
设备地址 |  | 1 | 0x00 | 设备的地址 | 0-7
控制码¦故障码 |  | 1 | 0x00 | BIT[7]: 数据方向 1：下行 0：上行 BIT[6-4]:协议版本，目前未启用 默认0 BIT[3-0]:故障码 如左边竖栏
功能码 | 读版本信息 | 1 | 0x00 | 连接、握手命令，以及状态、版本号，主要是板卡和PC之间的交互 | 主板上电后 默认通讯口接收状态，等待主机发送此功能码，板卡收到后回复当前板卡的状态（短路、正常、高压）、版本号、其他，也可以保持连接，反复查询
| 读板卡参数 |  | 0x02 | 读写板卡的参数（设备地址、IP地址、板卡串口参数） | 详细见板卡寄存器列表
| 写板卡参数 |  | 0x03
| 电源命令 |  | 0x10 | 关闭负载电源输出 | 切换输出电压，默认是3.3V输出，操作此命令，输出切换为4.1V
|  |  | 0x11 | 负载电源输出输出3.3V
|  |  | 0x12 | 负载电源输出输出4.1V
|  |  | 0x18 | 板卡重启
| 读命令 |  | 0x20 | 读命令，涉及到下一级设备 | 读、写命令可以是单次，也可多次，取决于地址码的选择，选择0x0000无效，读写的响应都待处理完成后一次上传PC，依然包含地址码在内，同时根据地址码判断哪些设备是操作是无效的
| 写命令 |  | 0x30 | 写命令，涉及到下一级设备
| 扩展 |  | 0x0x | 其他扩展命令 | 扩展
传感器编码地址 | 高32位 | 8 | 0xFFFF FFFF | 1标识地址位置有效，0标识此位置无效 | 下行：指定读、写的芯片位置 上行：表示此位置的内容、写状态是否为有效，如果地址中某个BIT为0，则表示读、写无响应
| 低32位 |  | 0xFFFF FFFF
| 数量 | 1 | 0x40 | 最大64 一次操作的传感器数量 与地址对应
接口类型 | IIC | 1 | 0x00 | 选择IIC接口，0：默认频率50K | 0x01：1K 0x02：2K 0x03:5K 0x04:10K 0x05:20K 0x06:50K 0x07:100K 0x08:250K
|  |  | 0x10 | 读8路温度
| SPI |  | 0x80 | 选择SPI接口
| 扩展 |  | 0x0x |  | 扩展
| IIC地址 |  | 0x00 | 若接口选择IIC，此字节标识IIC的7Bit地址，目前的芯片地址有两种0x77和0x76注意区分，若接口选择SPI，则默认即可
寄存器地址 |  | 1 | 0x00 | 操作寄存器的地址
寄存器数量 |  | 1 | 0x01 | 操作寄存器的数量，决定了长度
寄存器内容 |  | n*m |  | 通道数n×寄存器数量m | 下行数据可能就几个字节，若是板卡轮询完数据返回可能数据较长，同时按照64个内容连续存放，可根据地址码选择此数据位是否有效，高通道数据在前，低通道数据在后。寄存器数据低地址在前，高地址在后。
CRC校验 |  | 2 | 高位在前 | 包含帧头在内的CRC16校验

## 功能码
功能码 |  | PC端 | 帧头 | 设备编码 | 控制码¦故障码 | 功能码 | CRC校验 |  |  |  |  | 电源状态 | 0x10 | 无输出
读取板卡信息 | 操作命令 |  | 24 | 01 | 80 | 00 | 3A D4 | [5 empty] | 0x11 | 3.3V输出 | 24 01 80 00 3A D4
|  | 设备 | 帧头 | 设备编码 | 控制码¦故障码 | 功能码 | 对外输出的电源状态 | 版本号 | 预留 5字节 | CRC校验 |  |  | 0x12 | 4.1V输出
| 0x10 |  | 24 | 01 | 00 | 00 | 00 | 01 01 | 00 00 00 00 00 | 06 77 |  |  | 0x00 | 短路 | 24 01 80 00 00 01 01 00 00 00 00 00 06 77
功能码 |  | PC端 | 帧头 | 设备编码 | 控制码¦故障码 | 功能码 | CRC校验 |  |  |  |  | 电源状态 | 0x10 | 无输出
关闭电源 | 电源命令 |  | 24 | 01 | 80 | 10 | 3B 18 | [5 empty] | 0x11 | 3.3V输出 | 24 01 80 10 3B 18
|  | 设备 | 帧头 | 设备编码 | 控制码¦故障码 | 功能码 | 对外输出的电源状态 | CRC校验 |  |  |  |  | 0x12 | 4.1V输出
| 0x10 |  | 24 | 01 | 00 | 10 | 10 | 58 1F |  |  |  |  | 0x00 | 短路 | 24 01 80 10 10 58 1F
功能码 |  | PC端 | 帧头 | 设备编码 | 控制码¦故障码 | 功能码 | CRC校验
输出3.3V | 电源命令 |  | 24 | 01 | 80 | 11 | FA D8 | [7 empty] | 24 01 80 11 FA D8
|  | 设备 | 帧头 | 设备编码 | 控制码¦故障码 | 功能码 | 对外输出的电源状态 | CRC校验
| 0x11 |  | 24 | 01 | 00 | 11 | 11 | 98 4F | [6 empty] | 24 01 80 11 11 98 4F
功能码 |  | PC端 | 帧头 | 设备编码 | 控制码¦故障码 | 功能码 | CRC校验
输出4.1V | 电源命令 |  | 24 | 01 | 80 | 12 | BA D9 | [7 empty] | 24 01 80 12 BA D9
|  | 设备 | 帧头 | 设备编码 | 控制码¦故障码 | 功能码 | 对外输出的电源状态 | CRC校验
| 0x12 |  | 24 | 01 | 00 | 12 | 12 | D8 BE | [6 empty] | 24 01 80 12 12 D8 BE
功能码 |  | PC端 | 帧头 | 设备编码 | 控制码¦故障码 | 功能码 | 传感器编码地址¦数量 | 接口类型 | 寄存器地址 | 寄存器数量 | 寄存器内容 | CRC校验
读 62路数据， 从寄存器地址0，开始读取16个寄存器 | 读命令 |  | 24 | 01 | 80 | 20 | 20 00 00 00 00 00 00 00 01 | 00 76 | 00 | 10 | 无 | E9 DD |  |  | 24 01 80 20 20 00 00 00 00 00 00 00 01 00 76 00 10 E9 DD
|  | 设备 | 帧头 | 设备编码 | 控制码¦故障码 | 功能码 | 传感器编码地址¦数量 | 接口类型 | 寄存器地址 | 寄存器数量 | 寄存器内容 | CRC校验
| 0x20 |  | 24 | 01 | 00 | 20 | 20 00 00 00 00 00 00 00 01 | 00 76 | 00 | 10 | 00 00 00 00 00 00 00 00 C0 00 00 00 00 10 00 00 | 9E 9A |  |  | 24 01 00 20 20 00 00 00 00 00 00 00 01 00 76 00 10 00 00 00 00 00 00 00 00 C0 00 00 00 00 10 00 00 9E 9A
功能码 |  | PC端 | 帧头 | 设备编码 | 控制码¦故障码 | 功能码 | 传感器编码地址¦数量 | 接口类型 | 寄存器地址 | 寄存器数量 | 寄存器内容 | CRC校验
读 62，63路数据， 从寄存器地址0，开始读取16个寄存器 | 读命令 |  | 24 | 01 | 80 | 20 | 60 00 00 00 00 00 00 00 02 | 00 76 | 00 | 10 | 无 | 53 1D |  |  | 24 01 80 20 60 00 00 00 00 00 00 00 02 00 76 00 10 53 1D
|  | 设备 | 帧头 | 设备编码 | 控制码¦故障码 | 功能码 | 传感器编码地址¦数量 | 接口类型 | 寄存器地址 | 寄存器数量 | 寄存器内容 | CRC校验
| 0x20 |  | 24 | 01 | 00 | 20 | 60 00 00 00 00 00 00 00 02 | 00 76 | 00 | 10 | 00 00 00 00 00 00 00 00 C0 00 00 00 00 10 00 00 00 00 00 00 00 00 00 00 C0 00 00 00 00 10 00 00 | A8 22 |  |  | 24 01 00 20 60 00 00 00 00 00 00 00 02 00 76 00 10 00 00 00 00 00 00 00 00 C0 00 00 00 00 10 00 00 00 00 00 00 00 00 00 00 C0 00 00 00 00 10 00 00 A8 22
功能码 |  | PC端 | 帧头 | 设备编码 | 控制码¦故障码 | 功能码 | 传感器编码地址¦数量 | 接口类型 | 寄存器地址 | 寄存器数量 | 寄存器内容 | CRC校验
写62路数据， 写寄存器地址0x09，写0x01 | 写命令 |  | 24 | 01 | 80 | 30 | 20 00 00 00 00 00 00 00 01 | 00 76 | 09 | 01 | 01 | 11 10 |  |  | 24 01 80 30 20 00 00 00 00 00 00 00 01 00 76 09 01 01 11 10
|  | 设备 | 帧头 | 设备编码 | 控制码¦故障码 | 功能码 | 传感器编码地址¦数量 | 接口类型 | 寄存器地址 | 寄存器数量 | 寄存器内容 | CRC校验
| 0x30 |  | 24 | 01 | 00 | 30 | 20 00 00 00 00 00 00 00 01 | 00 76 | 09 | 01 | 无 | BE 31 |  |  | 24 01 00 30 20 00 00 00 00 00 00 00 01 00 76 09 01 BE 31
功能码 |  | PC端 | 帧头 | 设备编码 | 控制码¦故障码 | 功能码 | 传感器编码地址¦数量 | 接口类型 | 寄存器地址 | 寄存器数量 | 寄存器内容 | CRC校验
写 62路数据， 写寄存器地址0x06 0x07，写0x01 0x02 | 写命令 |  | 24 | 01 | 80 | 30 | 20 00 00 00 00 00 00 00 01 | 00 76 | 06 | 02 | 01 02 | A2 D9 |  |  | 24 01 80 30 20 00 00 00 00 00 00 00 01 00 76 06 02 01 02 A2 D9
|  | 设备 | 帧头 | 设备编码 | 控制码¦故障码 | 功能码 | 传感器编码地址¦数量 | 接口类型 | 寄存器地址 | 寄存器数量 | 寄存器内容 | CRC校验
| 0x30 |  | 24 | 01 | 00 | 30 | 20 00 00 00 00 00 00 00 01 | 00 76 | 06 | 02 | 无 | FB C0 |  |  | 24 01 00 30 20 00 00 00 00 00 00 00 01 00 76 06 02 FB C0
功能码 |  | PC端 | 帧头 | 设备编码 | 控制码¦故障码 | 功能码 | 传感器编码地址¦数量 | 接口类型 | 寄存器地址 | 寄存器数量 | 寄存器内容 | CRC校验
写 62，63路数据， 写寄存器地址0x09，写0x01 | 写命令 |  | 24 | 01 | 80 | 30 | 60 00 00 00 00 00 00 00 02 | 00 76 | 09 | 02 | 01 01 | 50 A3 |  |  | 24 01 80 30 60 00 00 00 00 00 00 00 02 00 76 09 02 01 01 92 FC
|  | 设备 | 帧头 | 设备编码 | 控制码¦故障码 | 功能码 | 传感器编码地址¦数量 | 接口类型 | 寄存器地址 | 寄存器数量 | 寄存器内容 | CRC校验
| 0x30 |  | 24 | 01 | 00 | 30 | 60 00 00 00 00 00 00 00 02 | 00 76 | 09 | 01 | 无 | 04 F1 |  |  | 24 01 01 30 60 00 00 00 00 00 00 00 02 00 76 09 02 85 F0
功能码 |  | PC端 | 帧头 | 设备编码 | 控制码¦故障码 | 功能码 | 传感器编码地址¦数量 | 接口类型 | 寄存器地址 | 寄存器数量 | 寄存器内容 | CRC校验
写 62路数据， 写寄存器地址0x06 ,0x07，写0x01 0x02 写 63路数据， 写寄存器地址0x6 ,0x07，写0x03 0x04 | 写命令 |  | 24 | 01 | 80 | 30 | 60 00 00 00 00 00 00 00 02 | 00 76 | 06 | 02 | 01 02 03 04 | 9C ED |  |  | 24 01 80 30 60 00 00 00 00 00 00 00 02 00 76 06 02 01 02 03 04 9C ED
|  | 设备 | 帧头 | 设备编码 | 控制码¦故障码 | 功能码 | 传感器编码地址¦数量 | 接口类型 | 寄存器地址 | 寄存器数量 | 寄存器内容 | CRC校验
| 0x30 |  | 24 | 01 | 00 | 30 | 60 00 00 00 00 00 00 00 02 | 00 76 | 06 | 01 | 无 | 41 00 |  |  | 24 01 00 30 60 00 00 00 00 00 00 00 02 00 76 06 02 41 00

## 读取温度
范例1： | 读取57-64路的温度，温度传感器1-8返回25℃
含义 | 方向 | 帧头 | 设备地址 | 控制码¦故障码 | 功能码 | 传感器编码地址 | 传感器数量 | IIC频率 | IIC地址 | 寄存器地址 | 寄存器数量 | 校验码
字节 |  | 1Byte | 1Byte | 1Byte | 1Byte | 8Byte | 1Byte | 1Byte | 1Byte | 1Byte | 1Byte | 2Byte
值 | 发送 | 24 | 01 | 80 | 20 | FF 00 00 00 00 00 00 00 | 08 | 10 | 00 | 00 | 02 | 7B 55
含义 | 方向 | 帧头 | 设备地址 | 控制码¦故障码 | 功能码 | 传感器编码地址 | 传感器数量 | IIC频率 | IIC地址 | 字节数 | Data(8) | Data(7) | Data(6) | Data(5) | Data(4) | Data(3) | Data(2) | Data(1) | 校验码
字节 |  | 1Byte | 1Byte | 1Byte | 1Byte | 8Byte | 1Byte | 1Byte | 1Byte | 1Byte | 2Byte | 2Byte | 2Byte | 2Byte | 2Byte | 2Byte | 2Byte | 2Byte | 2Byte
值 | 接收 | 24 | 01 | 00 | 20 | FF 00 00 00 00 00 00 00 | 08 | 10 | 00 | 10 | 0C 80 | 0C 80 | 0C 80 | 0C 80 | 0C 80 | 0C 80 | 0C 80 | 0C 80 | EA C6
范例2： | 读取57-60路的温度，温度传感器1-4分别返回-50℃，0℃，25℃，60℃
含义 | 方向 | 帧头 | 设备地址 | 控制码¦故障码 | 功能码 | 传感器编码地址 | 传感器数量 | IIC频率 | IIC地址 | 寄存器地址 | 寄存器数量 | 校验码
字节 |  | 1Byte | 1Byte | 1Byte | 1Byte | 8Byte | 1Byte | 1Byte | 1Byte | 1Byte | 1Byte | 2Byte
值 | 发送 | 24 | 01 | 80 | 20 | 0F 00 00 00 00 00 00 00 | 04 | 10 | 00 | 00 | 02 | 2B A5
含义 | 方向 | 帧头 | 设备地址 | 控制码¦故障码 | 功能码 | 传感器编码地址 | 传感器数量 | IIC频率 | IIC地址 | 字节数 | Data(4) | Data(3) | Data(2) | Data(1) | 校验码
字节 |  | 1Byte | 1Byte | 1Byte | 1Byte | 8Byte | 1Byte | 1Byte | 1Byte | 1Byte | 2Byte | 2Byte | 2Byte | 2Byte | 2Byte
值 | 接收 | 24 | 01 | 00 | 20 | 0F 00 00 00 00 00 00 00 | 04 | 10 | 00 | 08 | 1E 00 | 0C 80 | 00 00 | E700 | 27 E4
范例3： | 读取57-60路的温度，温度传感器1-3分别返回0℃，4未接好温度传感器
含义 | 方向 | 帧头 | 设备地址 | 控制码¦故障码 | 功能码 | 传感器编码地址 | 传感器数量 | IIC频率 | IIC地址 | 寄存器地址 | 寄存器数量 | 校验码
字节 |  | 1Byte | 1Byte | 1Byte | 1Byte | 8Byte | 1Byte | 1Byte | 1Byte | 1Byte | 1Byte | 2Byte
值 | 发送 | 24 | 01 | 80 | 20 | 0F 00 00 00 00 00 00 00 | 04 | 10 | 00 | 00 | 02 | 2B A5
含义 | 方向 | 帧头 | 设备地址 | 控制码¦故障码 | 功能码 | 传感器编码地址 | 传感器数量 | IIC频率 | IIC地址 | 字节数 | Data(4) | Data(3) | Data(2) | Data(1) | 校验码
字节 |  | 1Byte | 1Byte | 1Byte | 1Byte | 8Byte | 1Byte | 1Byte | 1Byte | 1Byte | 2Byte | 2Byte | 2Byte | 2Byte | 2Byte
值 | 接收 | 24 | 01 | 00 | 20 | 07 00 00 00 00 00 00 00 | 03 | 10 | 00 | 08 | 80 00 | 00 00 | 00 00 | 00 00 | F1 64
范例3： | 读取第58路的温度，温度传感器2返回0℃
含义 | 方向 | 帧头 | 设备地址 | 控制码¦故障码 | 功能码 | 传感器编码地址 | 传感器数量 | IIC频率 | IIC地址 | 寄存器地址 | 寄存器数量 | 校验码
字节 |  | 1Byte | 1Byte | 1Byte | 1Byte | 8Byte | 1Byte | 1Byte | 1Byte | 1Byte | 1Byte | 2Byte
值 | 发送 | 24 | 01 | 80 | 20 | 02 00 00 00 00 00 00 00 | 01 | 10 | 00 | 00 | 02 | F4 E8
含义 | 方向 | 帧头 | 设备地址 | 控制码¦故障码 | 功能码 | 传感器编码地址 | 传感器数量 | IIC频率 | IIC地址 | 字节数 | Data(2) | 校验码
字节 |  | 1Byte | 1Byte | 1Byte | 1Byte | 8Byte | 1Byte | 1Byte | 1Byte | 1Byte | 2Byte | 2Byte
值 | 接收 | 24 | 01 | 00 | 20 | 02 00 00 00 00 00 00 00 | 01 | 10 | 00 | 02 | 00 00 | 28 87

## 配件参数
板卡配件标准
名称 | 标准
外接检测芯片的线材 | 0.2mm² -0.3mm²
外接检测芯片的端子 | 32PIN的牛角插头 间距2.54mm
电源端子 | KF2EDGK-3.81 3P
RS485端子 | KF2EDGK-3.81 2P

## Sheet1
读命令 | 读第62路 数据 起始寄存器地址为 0x00 寄存器数量0x10
24 01 80 20 20 00 00 00 00 00 00 00 01 00 76 00 10 E9 DD
设备返回数据
24 01 00 20 20 00 00 00 00 00 00 00 01 00 76 00 10 00 00 00 00 00 00 00 00 C0 00 00 00 00 10 00 00 9E 9A
读命令 | 读第62路 数据 起始寄存器地址为 0x62 寄存器数量0x01
24 01 80 20 20 00 00 00 00 00 00 00 01 00 76 62 01 00 B1
设备返回数据
24 01 00 20 20 00 00 00 00 00 00 00 01 00 76 62 01 00 D0 A0
写命令 | 写第62路 数据 起始寄存器地址为 0x62 寄存器数量0x01 01
24 01 80 30 20 00 00 00 00 00 00 00 01 00 76 62 01 01 60 CC
设备返回数据
24 01 00 30 20 00 00 00 00 00 00 00 01 00 76 62 01 91 01
写命令 | 写第62路 数据 起始寄存器地址为 0x62 寄存器数量0x01 01
24 01 80 30 FF FF FF FF FF FF FF FF 40 00 76 62 01 02 02 02 02 02 02 02 02 02 02 02 02 02 02 02 02 02 02 02 02 02 02 02 02 02 02 02 02 02 02 02 02 02 02 02 02 02 02 02 02 02 02 02 02 02 02 02 02 02 02 02 02 02 02 02 02 02 02 02 02 02 02 02 02 4D 22
设备返回数据
24 01 00 30 20 00 00 00 00 00 00 00 01 00 76 62 01 91 01