## 协议说明1.1
协议帧格式
字节数 | 名称 |  | 值 | 描述 | 二次说明
1 | 帧头 |  | 0x24 | 帧头,数据帧起始位置
1 | 设备地址 |  | 0x00 | 设备的地址
1 | 控制码¦故障码 |  | 0x00 | BIT[7]: 数据方向 1：下行 0：上行 BIT[6-4]:协议版本，目前未启用 默认0 BIT[3-0]:故障码 如左边竖栏
1 | 功能码 | 板卡信息 | 0x00 | 连接、握手命令，以及状态、版本号 | 主板上电后 默认通讯口接收状态，等待主机发送此功能码，板卡收到后回复当前板卡的状态（短路、正常、高压）、版本号、其他，也可以保持连接，反复查询
|  | 板卡读参数 | 0x02 | 读写板卡的参数（设备地址、IP地址、板卡串口参数） | 详细见板卡寄存器列表
|  | 板卡写参数 | 0x03
|  | 电源命令 | 0x10 | 关闭负载电源输出 | 1.默认是无输出； 2.在1.8V情况下 无切换电压功能； 3.在3.3V模式下可以切换电压至4.1V；
|  |  | 0x11 | 负载电源输出输出3.3V
|  |  | 0x12 | 负载电源输出输出4.1V
|  |  | 0x13 | 负载电源输出输出1.8V
|  |  | 0x18 | 板卡重启
|  | 读命令 | 0x20 | 读命令，涉及到下一级设备 | 读、写命令可以是单次，也可多次，取决于地址码的选择，选择0x0000无效，读写的响应都待处理完成后一次上传PC，依然包含地址码在内，同时根据地址码判断哪些设备是操作是无效的
|  | 写命令 | 0x30 | 写命令，涉及到下一级设备
|  | 扩展 | 0xxx | 其他扩展命令 | 扩展
2 | 传感器 编码地址 | 传感器 位置标记 | 0x0000 | 1标识地址位置有效，0标识此位置无效 注意低位在右 | 下行：指定读、写的芯片位置 上行：表示此位置的内容、写状态是否为有效，如果地址中某个BIT为0，则表示读、写无响应
1 | 传感器 | IIC传输速度 | 0x00 | 选择IIC接口，0：默认频率200K | 0x01：1K 0x02：2K 0x03:5K 0x04:10K 0x05:20K 0x06:50K 0x07:100K 0x08:250K
1 |  | IIC芯片地址 | 0x00 | 若接口选择IIC，此字节标识IIC的7Bit地址，目前的芯片地址有两种0x77和0x76注意区分， | 地址设置0x80,即读取4路温度，同样根据传感器位置标记选择温度传感器的位置
1 |  | 寄存器地址 |  | 操作寄存器的地址
1 |  | 寄存器数量 |  | 操作寄存器的数量，决定了长度
n*16 | 寄存器内容 |  |  | 16个寄存器的倍数， | 下行数据可能就几个字节，若是板卡轮询完数据返回可能数据较长，同时按照16个内容连续存放，可根据地址码选择此数据位是否有效
2 | CRC校验 |  | 高位在前 | 从第二个字节算起，不包含帧头在内的校验

## 功能码
功能码 |  | PC端 | 帧头 | 设备编码 | 控制码¦故障码 | 功能码 | CRC校验 |  |  |  |  | 电源状态 | 0x10 | 无输出
读取板卡信息 | 操作命令 |  | 24 | 01 | 80 | 00 | 3A D4 | [5 empty] | 0x01 | 3.3V输出
|  | 设备 | 帧头 | 设备编码 | 控制码¦故障码 | 功能码 | 对外输出的电源状态 | 版本号 | CRC校验 |  |  |  | 0x02 | 4.1V输出
| 0x00 |  | 24 | 01 | 00 | 00 | 00 | 01 01 | CRC16 |  |  |  | 0x03 | 1.8V输出
功能码 |  | PC端 | 帧头 | 设备编码 | 控制码¦故障码 | 功能码 | CRC校验
关闭电源 | 电源命令 |  | 24 | 01 | 80 | 10 | 3B 18
|  | 设备 | 帧头 | 设备编码 | 控制码¦故障码 | 功能码 | CRC校验
| 0x10 |  | 24 | 01 | 00 | 00 | CRC16
功能码 |  | PC端 | 帧头 | 设备编码 | 控制码¦故障码 | 功能码 | CRC校验
输出3.3V | 电源命令 |  | 24 | 01 | 80 | 11 | FA D8
|  | 设备 | 帧头 | 设备编码 | 控制码¦故障码 | 功能码 | CRC校验
| 0x11 |  | 24 | 01 | 00/01(短路) | 01 | CRC16
功能码 |  | PC端 | 帧头 | 设备编码 | 控制码¦故障码 | 功能码 | CRC校验
输出4.1V | 电源命令 |  | 24 | 01 | 80 | 12 | BA D9
|  | 设备 | 帧头 | 设备编码 | 控制码¦故障码 | 功能码 | CRC校验
| 0x12 |  | 24 | 01 | 00/01(短路) | 02 | CRC16
功能码 |  | PC端 | 帧头 | 设备编码 | 控制码¦故障码 | 功能码 | CRC校验
输出1.8V | 电源命令 |  | 24 | 01 | 80 | 13 | 7B 19
|  | 设备 | 帧头 | 设备编码 | 控制码¦故障码 | 功能码 | CRC校验
| 0x13 |  | 24 | 01 | 00/01(短路) | 03 | CRC16
功能码 |  | PC端 | 帧头 | 设备编码 | 控制码¦故障码 | 功能码 | 传感器编码地址 | 接口类型 | 寄存器地址 | 寄存器数量 | 寄存器内容 | CRC校验
读第1路数据， 从寄存器地址0，读16个寄存器 | 读命令 |  | 24 | 01 | 80 | 20 | 00 01 | 00 76 | 00 | 10 | 无 | C9 5C
|  | 设备 | 帧头 | 设备编码 | 控制码¦故障码 | 功能码 | 传感器编码地址 | 接口类型 | 寄存器地址 | 寄存器数量 | 寄存器内容 | CRC校验
| 0x20 |  | 24 | 01 | 00 | 20 | 00 01 | 00 76 | 00 | 10 | 00 00 00 00 00 00 00 00 C0 00 00 00 00 10 00 00 | A0 44
功能码 |  | PC端 | 帧头 | 设备编码 | 控制码¦故障码 | 功能码 | 传感器编码地址 | 接口类型 | 寄存器地址 | 寄存器数量 | 寄存器内容 | CRC校验
读 16路数据， 从寄存器地址0，读2个寄存器 | 读命令 |  | 24 | 01 | 80 | 20 | FF FF | 00 76 | 00 | 02 | 无 | 74 8A
|  | 设备 | 帧头 | 设备编码 | 控制码¦故障码 | 功能码 | 传感器编码地址 | 接口类型 | 寄存器地址 | 寄存器数量 | 寄存器内容 | CRC校验
| 0x20 |  | 24 | 01 | 00 | 20 | FF FF | 00 76 | 00 | 02 | 00 00 00 00 00 00 00 00 C0 00 00 00 00 10 00 00 00 00 00 00 00 00 00 00 C0 00 00 00 00 10 00 00 | 05 44
功能码 |  | PC端 | 帧头 | 设备编码 | 控制码¦故障码 | 功能码 | 传感器编码地址 | 接口类型 | 寄存器地址 | 寄存器数量 | 寄存器内容 | CRC校验
写第16路数据， 写寄存器地址0x09，写0x01 | 写命令 |  | 24 | 01 | 80 | 30 | 80 00 | 00 76 | 09 | 01 | 01 | 00 D1
|  | 设备 | 帧头 | 设备编码 | 控制码¦故障码 | 功能码 | 传感器编码地址 | 接口类型 | 寄存器地址 | 寄存器数量 | 寄存器内容 | CRC校验
| 0x30 |  | 24 | 01 | 00 | 30 | 80 00 | 00 76 | 09 | 01 | 无 | 34 A1
功能码 |  | PC端 | 帧头 | 设备编码 | 控制码¦故障码 | 功能码 | 传感器编码地址 | 接口类型 | 寄存器地址 | 寄存器数量 | 寄存器内容 | CRC校验
读4路温度 | 读命令 |  | 24 | 01 | 80 | 21 | 00 0F | 00 48 | 00 | 2 | 无 | XX XX
|  | 设备 | 帧头 | 设备编码 | 控制码¦故障码 | 功能码 | 传感器编码地址 | 接口类型 | 寄存器地址 | 寄存器数量 | 寄存器内容 | CRC校验
| 0x21 |  | 24 | 01 | 00 | 21 | 00 0F | 00 48 | 00 | 2 | 返回4路温度传感器的值 再X0.0078125 得到实际温度值 | XX XX
TMP117的地址是48H
功能码 |  | PC端 | 帧头 | 设备编码 | 控制码¦故障码 | 功能码 | 传感器编码地址 | 接口类型 | 寄存器地址 | 寄存器数量 | 寄存器内容 | CRC校验
烧录指令 烧录第一路芯片 | 读命令 |  | 24 | 01 | 80 | 31 | 00 01 | 00 76 | 34 | 28 | 无 | XX XX
|  | 设备 | 帧头 | 设备编码 | 控制码¦故障码 | 功能码 | 传感器编码地址 | 接口类型 | 寄存器地址 | 寄存器数量 | 寄存器内容 | CRC校验
| 0x31 |  | 24 | 01 | 00 | 31 | 00 01 | 00 76 | 34 | 28 |  | XX XX
76是指芯片的地址,根据芯片手册确认,这里只做参考
功能码 |  | PC端 | 帧头 | 设备编码 | 控制码¦故障码 | 功能码 | 传感器编码地址 | 接口类型 | 寄存器地址 | 寄存器数量 | 寄存器内容 | CRC校验
烧录指令 全部烧录 | 读命令 |  | 24 | 01 | 80 | 31 | FF FF | 00 76 | 34 | 1C | 无 | XX XX
|  | 设备 | 帧头 | 设备编码 | 控制码¦故障码 | 功能码 | 传感器编码地址 | 接口类型 | 寄存器地址 | 寄存器数量 | 寄存器内容 | CRC校验
| 0x31 |  | 24 | 01 | 00 | 31 | FF FF | 00 76 | 34 | 1C |  | XX XX

## Sheet1
读命令 | 读第62路 数据 起始寄存器地址为 0x00 寄存器数量0x10
设备返回数据
读命令 | 读第62路 数据 起始寄存器地址为 0x62 寄存器数量0x01
设备返回数据
写命令 | 写第62路 数据 起始寄存器地址为 0x62 寄存器数量0x01 01
设备返回数据
写命令 | 写第62路 数据 起始寄存器地址为 0x62 寄存器数量0x01 01
设备返回数据